## ЛСР по форме №4 с материалами
СОГЛАСОВАНО: | [8 empty] | УТВЕРЖДАЮ:
_______________ | [8 empty] | __________________
" _____ " ________________ 2018 г. | [8 empty] | "______ " _______________2018 г.
(наименование стройки)
ЛОКАЛЬНЫЙ СМЕТНЫЙ РАСЧЕТ №
(локальная смета)
на | Электрическая часть КТПНп-ккк-250/10/0,4 по ул.Колхозная, 86 Г
(наименование работ и затрат, наименование объекта)
| Сметная стоимость _______________________________________________________________________________________________ |  | ___________________________764242,81 |  | руб.
| монтажных работ _______________________________________________________________________________________________ |  | _______________________________________________________________________________________________52094,51 |  | руб.
| прочих _______________________________________________________________________________________________ |  | _______________________________________________________________________________________________75853,02 |  | руб.
| оборудования _______________________________________________________________________________________________ |  | _______________________________________________________________________________________________507016,59 |  | руб.
| Средства на оплату труда _______________________________________________________________________________________________ |  | ___________________________58237,94 |  | руб.
| Сметная трудоемкость _______________________________________________________________________________________________ |  | _______________________________________________________________________________________________320,81 |  | чел.час
Составлен(а) в текущих (прогнозных) ценах по состоянию на 1-й квартал 2018г.
№ пп | Шифр и номер позиции норматива | Наименование работ и затрат, единица измерения | Количество | Стоимость единицы, руб. |  |  | Общая стоимость, руб. |  |  |  | Затраты труда рабочих, чел.-ч, не занятых обслуживанием машин
|  |  |  | всего | эксплуата- ции машин | мате- риалы | Всего | оплаты труда | эксплуата- ции машин | мате- риалы
|  |  |  | оплаты труда | в т.ч. оплаты труда |  |  |  | в т.ч. оплаты труда |  | на единицу | всего
1 | 2 | 3 | 4 | 5 | 6 | 7 | 8 | 9 | 10 | 11 | 12 | 13
Раздел 1. Монтажные работы
1 | ТЕРм37-01-001-08 Приказ Минстроя России от 13.03.15 №171/пр | Монтаж оборудования без механизмов на открытой площадке, масса оборудования: 3 т (1 шт.) | 1 | 2805,45 810,34 | 914,67 61,63 | 1080.44 | 2805.45 | 810.34 | 914,67 61,63 | 1080.44 | 112.86 | 112.86
Итого по разделу 1 Монтажные работы | [6 empty] | 52094.51 |  |  |  |  | 112.86
Раздел 2. Пусконаладочные работы
2 | ТЕРп01-13-001-02 Приказ Минстроя России от 13.03.15 №171/пр | Присоединение с количеством взаимосвязанных устройств: до 5 шт. (1 присоединение) | 1 | 603,01 603,01 |  |  | 603.01 | 603.01 |  |  | 52.65 | 52.65
3 | ТЕРп01-02-017-02 Приказ Минстроя России от 13.03.15 №171/пр | Трансформатор тока (1 шт.) | 6 | 55,46 55,46 |  |  | 332.76 | 332.76 |  |  | 5.85 | 35.1
4 | ТЕРп01-03-005-01 Приказ Минстроя России от 13.03.15 №171/пр | Разъединитель трехполюсный напряжением: до 20 кВ (1 шт.) | 1 | 67,04 67,04 |  |  | 67.04 | 67.04 |  |  | 7.02 | 7.02
5 | ТЕРп01-03-002-07 Приказ Минстроя России от 13.03.15 №171/пр | Выключатель нагрузки (1 шт.) | 2 | 42,97 42,97 |  |  | 85.94 | 85.94 |  |  | 5.85 | 11.7
6 | ТЕРп01-12-020-01 Приказ Минстроя России от 13.03.15 №171/пр | Испытание сборных и соединительных шин напряжением: до 11 кВ (1 испытание) | 5 | 84,9 84,9 |  |  | 424.5 | 424.5 |  |  | 9.477 | 47.39
7 | ТЕРп01-03-002-06 Приказ Минстроя России от 13.03.15 №171/пр | Рубильник на ток до 600 А (1 шт.) | 3 | 34,37 34,37 |  |  | 103.11 | 103.11 |  |  | 4.68 | 14.04
8 | ТЕРп01-03-002-05 Приказ Минстроя России от 13.03.15 №171/пр | Рубильник на ток до 200 А (1 шт.) | 1 | 25,78 25,78 |  |  | 25.78 | 25.78 |  |  | 3.51 | 3.51
9 | ТЕРп01-11-011-01 Приказ Минстроя России от 13.03.15 №171/пр | Проверка наличия цепи между заземлителями и заземленными элементами (100 точек) | 0.56 | 168,65 168,65 |  |  | 94.44 | 94.44 |  |  | 16.848 | 9.43
10 | ТЕРп01-12-021-04 Приказ Минстроя России от 13.03.15 №171/пр | Испытание элементов ограничителей перенапряжения (1 испытание) | 3 | 39,91 39,91 |  |  | 119.73 | 119.73 |  |  | 4.212 | 12.64
11 | ТЕРп01-11-028-01 Приказ Минстроя России от 13.03.15 №171/пр | Измерение сопротивления изоляции мегаомметром: кабельных и других линий напряжением до 1 кВ, предназначенных для передачи электроэнергии к распределительным устройствам, щитам, шкафам, коммутационным аппаратам и электропотребителям (1 линия) | 2 | 5,41 5,41 |  |  | 10.82 | 10.82 |  |  | 0.5408 | 1.08
12 | ТЕРп01-11-028-02 Приказ Минстроя России от 13.03.15 №171/пр | Измерение сопротивления изоляции мегаомметром: обмоток машин и аппаратов (1 измерение) | 7 | 1,04 1,04 |  |  | 7.28 | 7.28 |  |  | 0.104 | 0.73
13 | ТЕРп01-11-013-01 Приказ Минстроя России от 13.03.15 №171/пр | Замер полного сопротивления цепи «фаза-нуль» (1 токоприемник) | 4 | 15,87 15,87 |  |  | 63.48 | 63.48 |  |  | 1.586 | 6.34
14 | ТЕРп01-11-012-01 Приказ Минстроя России от 13.03.15 №171/пр | Определение удельного сопротивления грунта (1 измерение) | 1 | 42,16 42,16 |  |  | 42.16 | 42.16 |  |  | 4.212 | 4.21
15 | ТЕРп01-11-010-02 Приказ Минстроя России от 13.03.15 №171/пр | Измерение сопротивления растеканию тока: контура с диагональю до 20 м (1 измерение) | 1 | 21,09 21,09 |  |  | 21.09 | 21.09 |  |  | 2.106 | 2.11
Итого по разделу 2 Пусконаладочные работы | [6 empty] | 75853.02 |  |  |  |  | 207.95
Раздел 3. Оборудование
16 О | коммерческое предложение | Трансформаторная подстанция КТПНп-ккк-250/10/0,4 - без трансформатора (комплект) | 1 | 82710.7 |  |  | 82710.7
Итого по разделу 3 Оборудование | [6 empty] | 507016.59
ИТОГИ ПО СМЕТЕ:
Итого прямые затраты по смете в ценах 2001г. | [6 empty] | 87517.29 | 2811.48 | 914,67 61,63 | 1080.44 |  | 320.81
Итого прямые затраты по смете с учетом индексов, в текущих ценах (Индексы пересчета на 1 квартал 2018 года ОЗП=20,27; ЭМ=9,34; ЗПМ=20,27; МАТ=6,13) | [6 empty] | 579171.41 | 56988.7 | 8543,02 1249,24 | 6623.1 |  | 320.81
Накладные расходы | [6 empty] | 34328.59
Сметная прибыль | [6 empty] | 21464.12
Итоги по смете:
Итого Монтажные работы | [6 empty] | 52094.51 |  |  |  |  | 112.86
Итого Оборудование | [6 empty] | 507016.59
Итого Прочие затраты | [6 empty] | 75853.02 |  |  |  |  | 207.95
Итого | [6 empty] | 634964.12 |  |  |  |  | 320.81
В том числе:
Материалы | [6 empty] | 6623.1
Машины и механизмы | [6 empty] | 8543.02
ФОТ | [6 empty] | 58237.94
Оборудование | [6 empty] | 507016.59
Накладные расходы | [6 empty] | 34328.59
Сметная прибыль | [6 empty] | 21464.12
Непредвиденные затраты 2% | [6 empty] | 12699.28
Итого с непредвиденными | [6 empty] | 647663.4
НДС 18% | [6 empty] | 116579.41
ВСЕГО по смете | [6 empty] | 764242.81 |  |  |  |  | 320.81
Составил: ___________________________
(должность, подпись, расшифровка)
Проверил: ___________________________
(должность, подпись, расшифровка)